## 材料 (hidden)
2024-2025年绵阳市国省干线养护维修工程材料采购明细表
序号 | 材料名称 | 单位 | 相关标准 | 预估数量 | 相关说明
一 | 交通安全设施类 | [6 empty] | 控制价
1 | 热熔涂料（白、黄等） | T | 内混玻珠量≥25%，满足《公路养护工程质量检验评定标准》JTG 5220-2020相关要求 | 300 | 1. 含运费、上下车费，含税金。 2.预估数量为初步估算量，不作为结算依据，若在项目实施过程中，实际使用数量发生变化，则按经采购人确认的实际数量进行结算； 3.采购人将不定时的随机抽取材料进行试验检测，若乙方所供货物检测指标任何一项检测不符标准及相关规范的，采购人有权拒绝办理结算并拒绝支付已供货的货款或没收履约保证金； 4.材料将根据实际需要分多次供应，每次货物供应数量、下料地点由采购人指定（单次供应可能出现仅几吨材料的情况）； 5.采购人将提前24通知的供货物的数量及地点，约定供应时间不得延误，延误时间超过12小时，采购人有权单方面解除合同并没收履约保证金。 6.支付情况：采购人将根据上级部门资金到位情况办理结算和支付费用。 | 3200 | 960000 | 3400 | 1020000 | 包1控制价 | 3945200 | 395万元 | 交安及其他材料类
2 | 玻珠 | T | 满足《路面标线用玻璃珠》GB/T24722-2020及《公路养护工程质量检验评定标准》JTG 5220-2020相关要求 | 30 |  | 3500 | 105000 | 3800 | 114000 | 包2控制价 | 2865300 | 287万元 | 路面材料及商品砼
3 | 底油 | T | 粘接性能良好，满足《公路养护工程质量检验评定标准》JTG 5220-2020相关要求 | 15 |  | 10000 | 150000 | 11000 | 165000
4 | 突起型热熔涂料（白、黄等） | T | 满足《公路养护工程质量检验评定标准》JTG 5220-2020相关要求满 | 60 |  | 3500 | 210000 | 3850 | 231000
5 | 三波护栏板（4320*506*85*4） | T | 镀锌层平均厚度不低于600g/㎡，其它指标符合GB/T31439.1-2015及《公路养护工程质量检验评定标准》JTG 5220-2020相关要求 | 20 | 1.含运费、上下车费，含税金。 2.预估数量为初步估算量，不作为结算依据，若在项目实施过程中，实际使用数量发生变化，则按经采购人确认的实际数量进行结算； 3.采购人将不定时的随机抽取材料进行试验检测，若乙方所供货物检测指标任何一项检测不符标准及相关规范的，采购人有权拒绝办理结算并拒绝支付已供货的货款或没收履约保证金； 4.材料将根据实际需要分多次供应，每次货物供应数量、下料地点由采购人指定（单次供应可能出现仅供应一套标牌等情况）； 5.采购人将提前24通知的供货物的数量及地点，约定供应时间不得延误，延误时间超过12小时，采购人有权单方面解除合同并没收履约保证金。 6.支付情况：采购人将根据上级部门资金到位情况办理结算和支付费用。 | 6800 | 136000 | 7200 | 144000
6 | 二波护栏板（4320×310×85×4） | T | 镀锌层平均厚度不低于600g/㎡，其它指标符合GB/T31439.1-2015及《公路养护工程质量检验评定标准》JTG 5220-2020相关要求 | 10 |  | 6800 | 68000 | 7200 | 72000
7 | 波形护栏立柱（140*4.5*长度） | T | 镀锌层平均厚度不低于600g/㎡，其它指标符合GB/T31439.1-2015及《公路养护工程质量检验评定标准》JTG 5220-2020相关要求 | 15 |  | 6800 | 102000 | 7200 | 108000
8 | 二波小端头（R160*4.0） | 个 | 镀锌层平均厚度不低于600g/㎡，其它指标符合GB/T31439.1-2015相关要求及《公路养护工程质量检验评定标准》JTG 5220-2020相关要求 | 200 |  | 125 | 25000 | 140 | 28000
9 | 二波大端头（R750*4.0） | 个 |  | 100 |  | 400 | 40000 | 440 | 44000
10 | 三波大端头（R750*4.0） | 个 |  | 50 |  | 620 | 31000 | 680 | 34000
11 | 三波小端头（R160*4.0） | 个 |  | 200 |  | 190 | 38000 | 210 | 42000
12 | 三波防阻块（196*196*4.5） | 个 | 符合GB/T31439.1-2015及《公路养护工程质量检验评定标准》JTG 5220-2020相关要求 | 400 |  | 68 | 27200 | 75 | 30000
13 | 柱帽（φ114*2） | 个 |  | 400 |  | 6 | 2400 | 7 | 2800
14 | 柱帽（φ148*2） | 个 |  | 400 |  | 7 | 2800 | 8 | 3200
15 | 螺栓（M16*35） | 个 |  | 200 |  | 2 | 400 | 2.5 | 500
16 | 螺栓（M16*42） | 个 |  | 500 |  | 2 | 1000 | 2.5 | 1250
17 | 螺栓（M16*45） | 个 |  | 200 | 1.含运费、上下车费，含税金。 2.预估数量为初步估算量，不作为结算依据，若在项目实施过程中，实际使用数量发生变化，则按经采购人确认的实际数量进行结算； 3.采购人将不定时的随机抽取材料进行试验检测，若乙方所供货物检测指标任何一项检测不符标准及相关规范的，采购人有权拒绝办理结算并拒绝支付已供货的货款或没收履约保证金； 4.材料将根据实际需要分多次供应，每次货物供应数量、下料地点由采购人指定（单次供应可能出现仅供应一套标牌等情况）； 5.采购人将提前24通知的供货物的数量及地点，约定供应时间不得延误，延误时间超过12小时，采购人有权单方面解除合同并没收履约保证金。 7.支付情况：采购人将根据上级部门资金到位情况办理结算和支付费用。 | 2.1 | 420 | 2.5 | 500
18 | 螺栓（M16*170） | 个 |  | 100 |  | 3.2 | 320 | 4 | 400
19 | 附着式轮廓标（附着于波形护栏） | 个 |  | 1000 |  | 6 | 6000 | 7 | 7000
20 | 二波防阻块（196*196*4.5） | 个 |  | 500 |  | 36 | 18000 | 40 | 20000
21 | 二波托架（300*70*4.5） | 个 |  | 50 |  | 15 | 750 | 17 | 850
22 | 三波托架（300*270*35*6） | 个 |  | 50 |  | 40 | 2000 | 45 | 2250
23 | 道口立柱桩（含国标Ⅳ类反光膜） | 根 | 立柱采用镀锌钢管，厚度4.0，膜采用国标Ⅳ类反光膜，《公路养护工程质量检验评定标准》JTG 5220-2020相关要求。 | 1000 |  | 130 | 130000 | 140 | 140000
24 | 单柱式标牌（△1100） | 套 | 含钢管立柱φ89*4.5*3200 柱帽φ80*2*50、滑动槽钢：100*25*4、抱箍429*50*5、抱箍底衬275*50*5、滑块50*38*6、滑动螺栓M16*50、底座加劲勒80*150*20、底座法兰盘300*300*15、定位法兰盘300*300*15,面板3.0、国标Ⅳ类反光膜，质量符合《公路养护工程质量检验评定标准》JTG 5220-2020相关要求。 | 50 |  | 700 | 35000 | 770 | 38500
25 | 单柱式标牌（φ1000） | 套 | 含钢管立柱φ89*4.5*3200 柱帽φ80*2*50、滑动槽钢：100*25*4、抱箍429*50*5、抱箍底衬275*50*5、滑块50*38*6、滑动螺栓M16*50、底座加劲勒80*150*20、底座法兰盘300*300*15、定位法兰盘300*300*15,面板3.0、国标Ⅳ类反光膜，质量符合《公路养护工程质量检验评定标准》JTG 5220-2020相关要求。 | 50 |  | 800 | 40000 | 880 | 44000
26 | φ1000面板 | 个 | 含铝板厚度3.0，国标Ⅳ类反光膜、滑动槽钢、抱箍、抱箍底衬、螺栓等质量符合《公路养护工程质量检验评定标准》JTG 5220-2020相关要求。 | 50 |  | 400 | 20000 | 440 | 22000
27 | △1100面板 | 个 | 含铝板厚度3.0，国标Ⅳ类反光膜、滑动槽钢、抱箍、抱箍底衬、螺栓等质量符合《公路养护工程质量检验评定标准》JTG 5220-2020相关要求。 | 50 |  | 400 | 20000 | 440 | 22000
28 | 标牌面板 | ㎡ | 含铝板厚度3.0，国标Ⅳ类反光膜、滑动槽钢、抱箍、抱箍底衬、螺栓等质量符合《公路养护工程质量检验评定标准》JTG 5220-2020相关要求。。（以成品实际尺寸计算） | 200 |  | 450 | 90000 | 495 | 99000
二 | 路面材料类
1 | AC-13改性沥青混凝土 | T | 油石比不小于5.2%，其他相应指标满足《公路养护工程质量检验评定标准》JTG 5220-2020相关要求。 | 900 | 1. 含运费、上下车费，含税金。 2.预估数量为初步估算量，不作为结算依据，若在项目实施过程中，实际使用数量发生变化，则按经采购人确认的实际数量进行结算； 3.采购人将不定时的随机抽取材料进行试验检测，若乙方所供货物检测指标任何一项检测不符标准及相关规范的，采购人有权拒绝办理结算并拒绝支付已供货的货款或没收履约保证金； 4.材料将根据实际需要分多次供应，每次货物供应数量、下料地点由采购人指定（单次供应可能出现仅几吨材料的情况）； 5.采购人将提前24小时通知的供货物的数量及地点，约定供应时间不得延误（因环保因素不得生产沥青及水稳制品的情况除外），若供货延误超过3小时，采购人有权单方面解除合同并没收履约保证金。 6.支付情况：采购人将根据上级部门资金到位情况办理结算和支付费用。 | 480 | 432000 | 530 | 477000
2 | AC-13改性沥青混凝土（玄武岩骨料） | T | 油石比不小于5.2%，其他相应指标满足《公路养护工程质量检验评定标准》JTG 5220-2020相关要求 | 1000 |  | 630 | 630000 | 690 | 690000
| SMA-13(改性)沥青混凝土 | T | 油石比不小于5.6%，木质纤维不低于0.3%，矿物纤维不低于0.4%，其他相应指标满足《公路养护工程质量检验评定标准》JTG 5220-2020相关要求 | 500 |  | 650 | 325000 | 710 | 355000
3 | AC-16普通沥青混凝土 | T | 油石比不小于4.9%，其他相应指标满足《公路养护工程质量检验评定标准》JTG 5220-2020相关要求 | 300 |  | 460 | 138000 | 500 | 150000
4 | AC-20普通沥青混凝土 | T | 油石比不小于4.8%，其他相应指标满足《公路养护工程质量检验评定标准》JTG 5220-2020相关要求 | 800 |  | 450 | 360000 | 480 | 384000
5 | 水泥稳定碎石混合料 | T | 满足《公路养护工程质量检验评定标准》JTG 5220-2020相关要求 | 100 |  | 150 | 15000 | 165 | 16500
三 | 商品砼类
1 | C20商砼 | m³ | 质量符合《公路养护工程质量检验评定标准》JTG 5220-2020相关要求 | 800 | 1. 含运费、上下车费，含税金。 2.预估数量为初步估算量，不作为结算依据，若在项目实施过程中，实际使用数量发生变化，则按经采购人确认的实际数量进行结算； 3.采购人将不定时的随机抽取材料进行试验检测，若乙方所供货物检测指标任何一项检测不符标准及相关规范的，采购人有权拒绝办理结算并拒绝支付已供货的货款或没收履约保证金； 4.材料将根据实际需要分多次供应，每次货物供应数量、下料地点由采购人指定（单次供应可能出现仅1至2立方米材料的情况）； 5.采购人将提前24小时通知的供货物的数量及地点，约定供应时间不得延误，若供货延误超过3小时，采购人有权单方面解除合同并没收履约保证金。 6.支付情况：采购人将根据上级部门资金到位情况办理结算和支付费用。 | 400 | 320000 | 440 | 352000
2 | C25商砼 | m³ | 质量符合《公路养护工程质量检验评定标准》JTG 5220-2020相关要求 | 400 |  | 415 | 166000 | 450 | 180000
3 | C30商砼 | m³ | 质量符合《公路养护工程质量检验评定标准》JTG 5220-2020相关要求 | 200 |  | 430 | 86000 | 470 | 94000
4 | C35商砼 | m³ | 质量符合《公路养护工程质量检验评定标准》JTG 5220-2020相关要求 | 20 |  | 445 | 8900 | 490 | 9800
6 | M7.5砂浆 | m³ | 质量符合《公路养护工程质量检验评定标准》JTG 5220-2020相关要求 | 400 |  | 280 | 112000 | 310 | 124000
7 | M10砂浆 | m³ | 质量符合《公路养护工程质量检验评定标准》JTG 5220-2020相关要求 | 100 |  | 300 | 30000 | 330 | 33000
四 | 其他材料类 | [7 empty] | 0
1 | 锥形桶 | 个 | 高度90CM，重型,质量符合国家安用品、劳保用品相应规范要求。 | 2000 | 1.含运费、上下车费，含税金。 2.预估数量为初步估算量，不作为结算依据，若在项目实施过程中，实际使用数量发生变化，则按经采购人确认的实际数量进行结算； 3.采购人将不定时的随机抽取材料进行试验检测，若乙方所供货物检测指标任何一项检测不符标准及相关规范的，采购人有权拒绝办理结算并拒绝支付已供货的货款或没收履约保证金； 4.材料将根据实际需要分多次供应，每次货物供应数量、下料地点由采购人指定（单次供应可能出现仅供应一套标牌等情况）； 5.采购人将提前24通知的供货物的数量及地点，约定供应时间不得延误，延误时间超过12小时，采购人有权单方面解除合同并没收履约保证金。 7.支付情况：采购人将根据上级部门资金到位情况办理结算和支付费用。 | 25 | 50000 | 28 | 56000
2 | 临时标牌（版面1200*800） | 套 | 基础脚架牢固，版面铝板厚度2.0，国标Ⅳ类反光膜，质量符合国家安用品、劳保用品相应规范要求。 | 30 |  | 360 | 10800 | 395 | 11850
3 | 临时标牌（版面φ1000） | 套 | 基础脚架牢固，版面铝板厚度2.0，国标Ⅳ类反光膜，质量符合国家安用品、劳保用品相应规范要求。 | 10 |  | 360 | 3600 | 395 | 3950
4 | 临时标牌面板 | ㎡ | 含铝板厚度2.0，国标Ⅳ类反光膜，质量符合国家安用品、劳保用品相应规范要求。 | 50 |  | 260 | 13000 | 285 | 14250
5 | 矩形爆闪灯（带基础脚架） | 套 | 太阳能型，基础脚架牢固，亮度符合要求，质量符合相关要求。 | 50 |  | 600 | 30000 | 660 | 33000
6 | 矩形爆闪灯 | 套 | 太阳能型，亮度符合要求，质量符合相关要求。 | 50 |  | 300 | 15000 | 330 | 16500
7 | 圆形爆闪灯（带基础脚架） | 套 | 大黄闪，基础脚架牢固，太阳能型，亮度等，质量符合国家安用品、劳保用品相应规范要求。 | 50 |  | 800 | 40000 | 880 | 44000
8 | 圆形爆闪灯 | 套 | 大黄闪，太阳能型，亮度等，质量符合国家安用品、劳保用品相应规范要求。 | 50 |  | 500 | 25000 | 550 | 27500
9 | 警示带（50米） | 卷 | 质量符合国家安用品、劳保用品相应规范要求。 | 100 | 1.含运费、上下车费，含税金。 2.预估数量为初步估算量，不作为结算依据，若在项目实施过程中，实际使用数量发生变化，则按经采购人确认的实际数量进行结算； 3.采购人将不定时的随机抽取材料进行试验检测，若乙方所供货物检测指标任何一项检测不符标准及相关规范的，采购人有权拒绝办理结算并拒绝支付已供货的货款或没收履约保证金； 4.材料将根据实际需要分多次供应，每次货物供应数量、下料地点由采购人指定（单次供应可能出现仅供应一套标牌等情况）； 5.采购人将提前24通知的供货物的数量及地点，约定供应时间不得延误，延误时间超过12小时，采购人有权单方面解除合同并没收履约保证金。 8.支付情况：采购人将根据上级部门资金到位情况办理结算和支付费用。 | 25 | 2500 | 28 | 2800
10 | 锥筒连接杆 | 根 | 质量符合国家安用品、劳保用品相应规范要求。 | 500 |  | 12 | 6000 | 13 | 6500
11 | 反光膜 | ㎡ | 质量符合国家安用品、劳保用品相应规范要求。 | 2000 |  | 130 | 260000 | 140 | 280000
12 | 片石 | m³ | 质量符合《公路工程集料试验规程》JTG3432-2024相关要求。 | 500 |  | 130 | 65000 | 145 | 72500
13 | 砂 | m³ | 质量符合《公路工程集料试验规程》JTG3432-2024相关要求。 | 500 |  | 200 | 100000 | 220 | 110000
14 | 碎石 | m³ | 质量符合《公路工程集料试验规程》JTG3432-2024相关要求。 | 500 |  | 130 | 65000 | 145 | 72500
15 | 砂砾石 | m³ | 质量符合《公路工程集料试验规程》JTG3432-2024相关要求。 | 200 |  | 130 | 26000 | 145 | 29000
16 | 水泥 | T | 质量符合《公路水泥及水泥混凝土试验规程》JTG3420-2020相关要求。 | 200 |  | 500 | 100000 | 540 | 108000
17 | 成品路缘石 | m³ | 以成品实际尺寸计算，质量符合《公路养护工程质量检验评定标准》JTG 5220-2020相关要求。 | 150 |  | 1400 | 210000 | 1500 | 225000
18 | 贴缝带 | m | 60（宽）*3.0（厚），《公路养护工程质量检验评定标准》JTG 5220-2020相关要求。 | 20000 |  | 5.5 | 110000 | 6 | 120000
19 | 沥青灌缝胶 | 袋 | 12.5KG/袋，《公路养护工程质量检验评定标准》JTG 5220-2020相关要求。 | 1000 |  | 85 | 85000 | 95 | 95000
20 | 路面冷补料 | T | AC-10型，玄武岩骨料，《公路养护工程质量检验评定标准》JTG 5220-2020相关要求。 | 50 |  | 1550 | 77500 | 1700 | 85000
21 | TST弹塑体 | T | 质量符合JT/T203-2014及相关规范要求。 | 2 |  | 12500 | 25000 | 13750 | 27500
22 | 硅酮自流平桥梁伸缩缝灌封胶 | 支 | 1.固体含量≥85%；2.表干时间≤12h；3.实干时间≤48h；拉伸强度≥2MPa；断裂伸长率≥500%。（600ml/支） | 100 |  | 158 | 15800 | 175 | 17500
23 | 环氧树脂胶 | KG | 质量符合相关规范要求。 | 200 |  | 30 | 6000 | 33 | 6600
24 | BC抢修保(快速修补料）（不配骨料） | T | 1.凝结时间：初凝时间≥30min，终凝时间≤60min； 2.抗压强度：2h≥30MPa; 3.抗折强度：2h≥5MPa | 2 |  | 8000 | 16000 | 8800 | 17600
25 | RT-2抢修保(快速修补料）（含骨料） | T | 1.凝结时间：初凝时间≥30min，终凝时间≤60min； 2.抗压强度：2h≥30MPa; 3.抗折强度：2h≥5MPa | 5 |  | 4800 | 24000 | 5280 | 26400
[7 empty] | 6265390 |  | 6810500
控制价
6891929

## 机械服务 (hidden)
机械服务
序 号 | 采购名称 | 预估数量 | 单位 | 含税单价（元） | 小计 （元） | 基本特征描述和相关要求
1 | 沥青砼单层摊铺（含粘层油） | 20000 | ㎡ |  |  | 1.机械设备配备：摊铺机、双钢轮、胶轮，小型工器具及人工配备须满足摊铺需求。占道施工的临时设施由采购人提供，供应商须提供相应的安全设施摆放人员、交通导行人员、设施维护人员，且须按采购人要求进行； 2.粘层油用量应不小于0.4L/㎡； 3.单价：综合固定单价，不作调整。单价中包括税金、人工、燃油、安全、环保、管理、协调、利润、设备进出场及转场费等全部费用； 4.质量：如因摊铺和碾压质量不合格造成的返工费用以及对甲方造成的损失由乙方全额承担，且甲方有权终止合同，不予支付已完成工程实体价款； 5.该工程数量为一年度预估维修总数量，单次数量可能低于300㎡甚至更少，且修补点位分散，供应商应充分考虑机械转场以及机械工作量不饱和的因素。 6.采购人将提前24通知的供应商的单次施工数量及地点，约定供应时间不得延误，延误时间超过2小时，采购人有权单方面解除合同并没收履约保证金。 7.支付情况：采购人将根据上级部门资金到位情况办理结算和支付费用。 | 18 | 360000
2 | 铣刨（5-10cm） | 20000 | ㎡ |  |  | 1.铣刨后的清扫机清扫及废料清运工作作业由供应商负责，边角破碎不到位，乙方须即时配备使用机具达到甲方要求； 2.单价：综合固定单价，不作调整。单价中包括人工、燃油、安全、环保、管理、协调、利润、设备进出场及转场费等其他费用； 3.该工程数量为一年度预估维修总数量，单次数量可能低于300㎡甚至更少，且修补点位分散，供应商应充分考虑机械转场以及机械工作量不饱和的因素。 4.采购人将提前24通知的供应商的单次施工数量及地点，约定供应时间不得延误，延误时间超过2小时，采购人有权单方面解除合同并没收履约保证金。 5.支付情况：采购人将根据上级部门资金到位情况办理结算和支付费用。 | 13 | 260000
3 | 水稳摊铺 | 300 | m³ |  |  | 1.单价：综合固定单价，不作调整。单价中包括税金、人工、燃油、安全、环保、管理、协调、利润、设备进出场及转场费等其他费用。 2.该工程数量为一年度预估维修总数量且修补点位分散，供应商应充分考虑机械转场以及机械工作量不饱和的因素。 3.采购人将提前24通知的供应商的单次施工数量及地点，约定供应时间不得延误，延误时间超过2小时，采购人有权单方面解除合同并没收履约保证金。 4.支付情况：采购人将根据上级部门资金到位情况办理结算和支付费用。 | 45 | 13500
4 | 砂砾石铺筑 | 300 | m³ |  |  |  | 20 | 6000
5 | 特种长臂挖机 | 40 | 台班 | 28米 |  | 1.预估数量为一年度预估的总数量，不能作为结算的依据。 2.采购人将提前24通知的供应商的使用机械的种类、数量及地点，约定供应时间不得延误，延误时间超过6小时，采购人有权单方面解除合同并没收履约保证金。 3.此金额含油费含税金,运输的弃土场费用、运距自行考虑。 4.支付情况：采购人将根据上级部门资金到位情况办理结算和支付费用。 | 7000 | 280000
6 | 特种长臂挖机 | 20 | 台班 | 22米 |  |  | 6200 | 124000
7 | 拖车 | 40 | 台班 | 6桥 |  |  | 2100 | 84000
8 | 拖车 | 40 | 台班 | 小拖车 |  |  | 1000 | 40000
9 | 挖掘机 | 120 | 台班 | 60履带型 |  |  | 1200 | 144000
10 | 挖掘机 | 10 | 台班 | ≥240型 |  |  | 2400 | 24000
11 | 挖掘机 | 10 | 台班 | ≥350型 |  |  | 3500 | 35000
12 | 装载机 | 20 | 台班 | 30型 |  |  | 1200 | 24000
13 | 装载机 | 20 | 台班 | 50型 |  |  | 2000 | 40000
14 | 机动三轮车 | 200 | 台班 |  |  |  | 300 | 60000
15 | 拖拉机 | 60 | 台班 |  |  |  | 550 | 33000
16 | 护栏打桩机 | 20 | 台班 |  |  |  | 1000 | 20000
17 | 护栏钻孔机 | 20 | 台班 | 含空压机等辅助设备 |  |  | 3500 | 70000
18 | 运输车 | 300 | 趟 | 农用车 |  |  | 200 | 60000
19 | 桥检车 | 40 | 台班 | 桁架式，臂长16-22米 |  |  | 5000 | 200000
20 | 桥检车 | 2 | 台班 | 悬臂式 |  |  | 9000 | 18000
[5 empty] | 72 |  |  |  | 控制价
[8 empty] | 1895500 | 1990275

## 劳务 (hidden)
标线施工劳务
序号 | 采购名称 | 预估数量 | 单位 | 单项报价（元） | 小计 | 基本特征描述和相关要求
1 | 普通热熔标线施划 | 45000 | ㎡ |  | 0 | 1.临时设施：占道施工所需用的锥筒、标牌等由供应商提供，且须相关规范及采购人、交警等管理部门要求配置； 2.现场人员：现场须按相关规范及采购人、交警等管理部门的要求配置安全管理人员、交通导行人员、设施维护人员等； 3.安全责任：供应商应为相关人员购买保险，其作业人员、管理人员、机械操作人员等所有人员的安全责任由供应商负责。 4.单价：综合固定单价，不作调整。单价中包括人工、安全、环保、管理、协调、利润、标线施划所需用的机械费、运输费、转场费等全部费用； 5.质量：标线施划的厚度、逆反系数等应符合相关规范要求，若在采购人及上级部门抽查中质量不达标而影响上级部门拨付款项的，采购人有权拒绝支付当次施划标线的工程费用并按《四川省公路养护预算定额》相应子目对应的材料耗量及采购合同价扣除相应的劳务费用； 6.进度：供应商在接到采购人通知后必须在指定时间到采购人指定地点进行标线施划作业，未达到要求的，采购人将视情况给予1000-5000元/次的罚款，罚款在每一次结算中予以扣除 7.施工地点：绵梓路、绵三路、永安路、绵江路。 8.支付情况：采购人将根据上级部门资金到位情况办理结算和支付费用。 9.税金:综合单价为含税价. | 11 | 13 | 495000 | 585000
2 | 振动热熔标线施划 | 8000 | ㎡ |  | 0 |  | 25 | 30 | 200000 | 240000
[5 empty] | 70-82 |  |  |  | 695000 | 825000

## 交安类材料
绵阳路桥建设集团有限责任公司 2026-2027年度绵阳市国省干线及高速公路道路维修交安设施类材料（包2）报价单
序号 | 材料名称 | 单位 | 型号 | 相关标准 | 预估 数量 | 含税单价(元) | 合价(元) | 拟用部位 | 备注
一 | 交通安全设施类
1 | 热熔涂料（白、黄等） | T |  | 质量符合《公路养护工程质量检验评定标准》JT/T 280-2022相关要求 | 400
2 | 玻珠 | T |  | 质量符合《公路养护工程质量检验评定标准》JT/T 280-2022相关要求 | 40
3 | 底油 | T |  | 质量符合《公路养护工程质量检验评定标准》JT/T 280-2022相关要求 | 25
4 | 突起型热熔涂料（白、黄等） | T |  | 质量符合《公路养护工程质量检验评定标准》JT/T 280-2022相关要求 | 60
5 | 三波护栏板 | 张 | 4320*506*85*4 | 质量符合《波形梁钢护栏》（GB/T 31439.1-2025）相关要求 | 300 |  |  | 国省干线
6 | 二波护栏板 | 张 | 4320*310*85*4 | 质量符合《波形梁钢护栏》（GB/T 31439.1-2025）相关要求 | 500 |  |  | 国省干线
7 | 波形护栏立柱（140*4.5*长度） | m | 140*4.5 | 质量符合《波形梁钢护栏》（GB/T 31439.1-2025）相关要求 | 600 |  |  | 国省干线
8 | 二波小端头 | 个 | R160*4.0 | 质量符合《波形梁钢护栏》（GB/T 31439.1-2025）相关要求 | 200 |  |  | 国省干线
9 | 二波大端头 | 个 | R750*4.0 | 质量符合《波形梁钢护栏》（GB/T 31439.1-2025）相关要求 | 100 |  |  | 国省干线
10 | 三波大端头 | 个 | R750*4.0 | 质量符合《波形梁钢护栏》（GB/T 31439.1-2025）相关要求 | 20 |  |  | 国省干线
11 | 三波小端头 | 个 | R160*4.0 | 质量符合《波形梁钢护栏》（GB/T 31439.1-2025）相关要求 | 50 |  |  | 国省干线
12 | 三波防阻块 | 个 | 196*196*4.5 | 质量符合《波形梁钢护栏》（GB/T 31439.1-2025）相关要求 | 200 |  |  | 国省干线
13 | 柱帽 | 个 | Φ148*2 | 质量符合《波形梁钢护栏》（GB/T 31439.1-2025）相关要求 | 900 |  |  | 国省干线
14 | 螺栓 | 套 | M16*35 | 质量符合《波形梁钢护栏》（GB/T 31439.1-2025）相关要求 | 4000 |  |  | 国省干线
15 | 螺栓 | 套 | M16*42 | 质量符合《波形梁钢护栏》（GB/T 31439.1-2025）相关要求 | 500 |  |  | 国省干线
16 | 螺栓 | 套 | M16*45 | 质量符合《波形梁钢护栏》（GB/T 31439.1-2025）相关要求 | 200 |  |  | 国省干线
17 | 螺栓 | 套 | M16*170 | 质量符合《波形梁钢护栏》（GB/T 31439.1-2025）相关要求 | 400 |  |  | 国省干线
18 | 附着式轮廓标 | 个 | 附着于波形护栏 | 质量符合《波形梁钢护栏》（GB/T 31439.1-2025）相关要求 | 1000 |  |  | 国省干线
19 | 二波防阻块 | 个 | 196*196*4.5 | 质量符合《波形梁钢护栏》（GB/T 31439.1-2025）相关要求 | 500 |  |  | 国省干线
20 | 二波托架 | 个 | 300*70*4.5 | 质量符合《波形梁钢护栏》（GB/T 31439.1-2025）相关要求 | 50 |  |  | 国省干线
21 | 三波托架 | 个 | 300*270*35*6 | 质量符合《波形梁钢护栏》（GB/T 31439.1-2025）相关要求 | 50 |  |  | 国省干线
22 | 立柱G-Z-1-3 （打入式） | 根 | Φ140*4.5*2250 | 质量符合《波形梁钢护栏》（GB/T 31439.1-2025）相关要求 | 125 |  |  | 一柱双挂
23 | 立柱G-Z-1-3 （埋入式） | 根 | Φ140*4.5*1350 | 质量符合《波形梁钢护栏》（GB/T 31439.1-2025）相关要求 | 125 |  |  | 一柱双挂
24 | 柱帽 | 个 | Φ149*3 | 质量符合《波形梁钢护栏》（GB/T 31439.1-2025）相关要求 | 250 |  |  | 一柱双挂
25 | 横隔梁 | 个 | 480*200*50*4.5 | 质量符合《波形梁钢护栏》（GB/T 31439.1-2025）相关要求 | 500 |  |  | 一柱双挂
26 | 波形梁板(DB06板) | 张 | 4320*310*85*4 | 质量符合《波形梁钢护栏》（GB/T 31439.1-2025）相关要求 | 250 |  |  | 一柱双挂
27 | 拼接螺栓 | 个 | Φ36-M16*45 | 质量符合《波形梁钢护栏》（GB/T 31439.1-2025）相关要求 | 2000 |  |  | 一柱双挂
28 | 连接螺栓I(与横隔梁连接) | 个 | Φ36-M16*45 | 质量符合《波形梁钢护栏》（GB/T 31439.1-2025）相关要求 | 1000 |  |  | 一柱双挂
29 | 连接螺栓Ⅱ(与横隔梁连接) | 个 | Φ24-M16*170 | 质量符合《波形梁钢护栏》（GB/T 31439.1-2025）相关要求 | 500 |  |  | 一柱双挂
30 | 防盗压紧螺母A | 套 | M16 | 质量符合《波形梁钢护栏》（GB/T 31439.1-2025）相关要求 | 3500 |  |  | 一柱双挂 | 含横梁垫片
31 | 护栏端头(D-Ⅲ) | 个 | R=250 | 质量符合《波形梁钢护栏》（GB/T 31439.1-2025）相关要求 | 100 |  |  | 一柱双挂
32 | 旋转护栏 | m | RG-SB-1 | 质量符合《波形梁钢护栏》（GB/T 31439.1-2025）相关要求 | 200 |  |  | 国省干线
33 | 波型护栏过渡板 | 张 | 2320*506*85*4.0 | 质量符合《波形梁钢护栏》（GB/T 31439.1-2025）相关要求 | 20 |  |  | 高速
34 | 三波形梁板 | 张 | Gr-SB-2E | 质量符合《波形梁钢护栏》（GB/T 31439.1-2025）相关要求 | 100 |  |  | 高速
35 | 三波形背板 | 块 | 320*506*85 | 质量符合《波形梁钢护栏》（GB/T 31439.1-2025）相关要求 | 100 |  |  | 高速
36 | 方管立柱 | 根 | PST 130*130*6*2640 | 质量符合《波形梁钢护栏》（GB/T 31439.1-2025）相关要求 | 20 |  |  | 高速
37 | 方管立柱 | 根 | PST 130*130*6*1720 | 质量符合《波形梁钢护栏》（GB/T 31439.1-2025）相关要求 | 20 |  |  | 高速
38 | 三波圆管立柱 | 根 | 140*45*2350 | 质量符合《波形梁钢护栏》（GB/T 31439.1-2025）相关要求 | 100 |  |  | 高速
39 | 三波双胞胎防阻块 | 个 | 300*270*35*4.5 | 质量符合《波形梁钢护栏》（GB/T 31439.1-2025）相关要求 | 300 |  |  | 高速
40 | 端头梁DR1 | 个 | R-160-610 | 质量符合《波形梁钢护栏》（GB/T 31439.1-2025）相关要求 | 50 |  |  | 高速
41 | 防阻块BF | 个 | 300*200*290*4.5 | 质量符合《波形梁钢护栏》（GB/T 31439.1-2025）相关要求 | 300 |  |  | 高速
42 | 连接螺栓、螺母、垫片及防盗垫圈 | 套 | M16*170 | 质量符合《波形梁钢护栏》（GB/T 31439.1-2025）相关要求 | 3000 |  |  | 高速
43 | 连接螺栓、螺母、垫片及防盗垫圈 | 套 | M16*45 | 质量符合《波形梁钢护栏》（GB/T 31439.1-2025）相关要求 | 5000 |  |  | 高速 | 含横梁垫片
44 | 横梁垫片JⅡ | 个 | 76*44*4 | 质量符合《波形梁钢护栏》（GB/T 31439.1-2025）相关要求 | 6000 |  |  | 高速
45 | 二波防阻块 | 个 | 196*178*200*4.5 | 质量符合《波形梁钢护栏》（GB/T 31439.1-2025）相关要求 | 80 |  |  | 高速
46 | 二波护栏板 | 张 | 4320*310*85*4.0 | 质量符合《波形梁钢护栏》（GB/T 31439.1-2025）相关要求 | 80 |  |  | 高速
47 | 二波立柱 | 根 | 140*45*1750 | 质量符合《波形梁钢护栏》（GB/T 31439.1-2025）相关要求 | 20 |  |  | 高速
总价： 元（大写：人民币 ）
注：1.单价含运费、上下车费、税金等完成材料供应的所有费用。 2.该批材料采购用于2026-2027年度国省干线(绵江路、绵三路、绵梓路、G108磨家段、永安路、绵盐路、S205线绕城段、S209线梓潼县城至江油河口段)及S1成万高速（绵阳绕城段）的小修维修及专项工程。 3.材料将根据实际需要分多次供应，每次货物供应数量、下料地点由采购人指定（单次供应可能出现仅供应少量材料等情况）
供应商名称（盖公司公章）：
报价日期：